## 协议格式说明
协议格式介绍
字节数 | 内容 | 值 | 含义 | 说明
1byte | 包头STX0 | 0xAA | 指示新的数据即将开始 | 协议采用小端模式，低字节在前，高字节在后 串口配置：115200，8，n，1
1byte | 包头STX1 | 0x55
1byte | 数据长度LEN | 0~255 | PAYLOAD数据字节长度 | 整帧长度为(9+LEN)byte
1byte | 协议版本VER | 0~255 | 协议版本号 | 当前10，表示V1.0
1byte | 响应ACK | 0或1 | 命令响应 | 0：不需要响应 1：需要响应，返回相同的消息，ACK改为0
2byte | 序列号SEQ | 0~65535 | 消息序列号，发送自动加一，用于判断丢包
1byte | 消息MSG_ID | 0~255 | 消息ID | ID定义范围： 0~9: 保留 10~29: ROS-->stm32 控制指令 30~49: stm32-->ROS 数据反馈
（n）Byte | 消息内容PAYLOAD | （0~255）字节 | 查看具体消息内容
1byte | 数据校验DATA_SUM |  | （STX到PAYLOAD）校验和 | 和校验

## 修改记录
时间 | 修改内容 | 修改人

## ROS-->STM32
名称 | 数据长度(byte) | ACK | ID | 1 | 2 | 描述
速度指令 | 4 | 0 | 10 | short: - 左轮转速 | short: - 右轮转速 | 单位 rpm
位置指令 | 4 | 0 | 11 | short: - 前进距离 | short: - 旋转角度 | 距离：cm 前进为正，后退为负 角度：° 逆时针为正，顺时针为负 此功能在ros层实现
电机控制 | 1 | 0 | 12 | unsigned char:- 0x01 松轴 0x00 锁轴
对接控制 | 1 | 0 | 13 | unsigned char:- 0x00: 缺省 0x01: 取消充电 |  | 未使用
急停锁轴 | 1 | 0 | 14 | unsigned char:- 0x00: 急停释放 0x01: 急停
软关机 | 1 | 0 | 15 | unsigned char:- 0x00: 缺省 0x01: 关机 | unsigned char:- 延时时间：0~60
软重启 | 1 | 0 | 34 | unsigned char:- 0x00: 缺省 0x01: 重启 | unsigned char:- 延时时间：0~60
固件更新 | 1 | 0 | 16 | unsigned char:- 0x00: 缺省 0x01: 更新
请求当前软件版本 | 1 | 1 | 17 | unsigned char:- 0x00: 缺省 0x01: 请求软件版本
安全传感器使能配置 | 2 | 0 | 20 | unsigned char : - 触碰传感器 0：失能 1：使能(默认) | unsigned char : - 跌落传感器 0：失能 1：使能(默认)
清除电机异常 | 1 | 0 | 21 | unsigned char : - 清除异常 1：清除异常

## STM32-->ROS
名称 | 数据长度 (byte) | ACK | ID | 1 | 2 | 3 | 4 | 5 | 6 | [6 empty] | 描述
编码器脉冲值 | 12 | 0 | 30 | unsigned int: - stm32系统时间戳 ms | int: - 左轮编码器累计值 | int: - 右轮编码器累计值 | int: - 左轮速度值0.1rpm | int: - 右轮速度值0.1rpm | [7 empty] | 上报频率：50Hz 单位 ：脉冲值 绝对值 轮子一圈脉冲数：这里有误差
惯性传感器数据 | 24 | 0 | 31 | short: - roll 翻滚角 | short: - pitch 俯仰角 | short: - yaw 偏航角 | short: - acc_X X轴加速度 | short：- acc_Y Y轴加速度 | short：- acc_Z Z轴加速度 | short: - gyro_X X轴角速度 | short：- gyro_Y Y轴角速度 | short：- gyro_Z Z轴角速度 | short: - mag_X X轴磁强 | short：- mag_Y Y轴磁强 | short：- mag_Z Z轴磁强 | 数据单位参考JY901手册 上报频率：？Hz
基本数据 | 12 | 0 | 32 | unsigned short: - 安全传感器6个，可以或的关系 0X0001:- 跌落左 0x0002:- 碰撞后左 0x0004:- 碰撞后右 0x0008:- 跌落右 0x0010:- 触碰前左 0x0020:- 触碰前右 | unsigned short:- 电池电压 单位10mV | unsigned char: - 充电状态 0x00:- 未充电 0x01:- 已接触 0x02:- 充电中 0x03:- 已充满 | unsigned char: - 底盘外设状态 0x00:- 正常 0x01:- 急停触发 0x02:- ROS无命令 0x04:- 驱动器无反馈 0x08:- imu无反馈 0x10:- 电机下电失能 0x20:- 无bms响应 0x40:- 无超声波响应 0x80:- 加湿器无反馈 | unsigned short: - 左驱动器错误码 | unsigned short: - 右驱动器错误码 | unsigned short: - 安全传感器配置状态 bit0:- 跌落传感器 bit1:- 触碰传感器 | [5 empty] | 频率： 10hz
当前软件硬件版本 | 4 | 0 | 34 | unsigned char: - 主版本号 | unsigned char: - 次版本号 | unsigned char: - 修正版本号 | unsigned char: - 硬件版本号 | [8 empty] | 主版本号：重大更新 次版本号：功能更新 修正版本号：bug修复
10路AD值 | 20 | 0 | 35 | unsigned short：- ad通道1 | unsigned short：- ad通道2 | unsigned short：- ad通道3 | unsigned short：- ad通道4 | unsigned short：- 左轮电机电流 mA | unsigned short：- 右轮电机电流 mA | unsigned short：- ad通道7 | unsigned short：- ad通道8 | unsigned short：- ad通道9 | unsigned short：- ad通道10 |  |  | 频率：10hz 具体映射关系见 表传感器映射
10路距离传感器 | 20 | 0 | 36 | unsigned short：- range1 单位mm | unsigned short：- range2 | unsigned short：- range3 | unsigned short：- range4 | unsigned short：- range5 | unsigned short：- range6 | unsigned short：- range7 | unsigned short：- range8 | unsigned short：- range9 | unsigned short：- range10 |  |  | 频率：10hz 单位mm 具体映射关系见 表传感器映射
电源信息 | 16 | 0 | 37 | unsigned short: - 电池电压 10mV | short: - 电池电流 10mA | unsigned short: - 剩余容量 10mAH | unsigned short: - 标称容量 10mAH | unsigned short: - 温度 0.1℃ | unsigned short: - 循环次数 | unsigned short: - 电量百分比 | unsigned short: - 电池保护状态 |  |  |  |  | 频率: 1Hz

## 对接红外协议格式 (hidden)
红外信号对应表 | bit7 | bit6 | bit5 | bit4 | bit3 | bit2 | bit1 | bit0
右场 | 1 | 1 | 1 | 1 | 1 | 0 | 0 | 0 | 0x0008
左场 | 1 | 1 | 1 | 1 | 0 | 1 | 0 | 0 | 0x0004
中场 | 1 | 1 | 1 | 1 | 0 | 0 | 1 | 0 | 0x0002
全向 | 1 | 1 | 1 | 1 | 0 | 0 | 0 | 1 | 0x0001